## Diseño 1"
D I S E Ñ A D O R D E D U C T O S 500 Pa (2")
[6 empty] | NORMA SMACNA - 1995 II EDICION | [5 empty] | DUCTOS DE MEDIA PRESION 500 Pa (2,0" c.a.) | [6 empty] | DUCTOS DE LARGO MAXIMO 900mm (3 Pies) | [8 empty] | Última Actualización: | 2009-02-05 | [10 empty] | IMÁGENES DE APOYO PARA EL PEDIDO DE DUCTOS
| OBRA: |  | ACHS B |  |  |  | FECHA PEDIDO: |  |  | 2026-06-19 |  |  |  |  | SISTEMA: |  | ESTRACCION
| TF OBRA: |  | 13784 |  |  |  | FECHA ENVIO A OBRA: |  |  | 2026-06-20
| Nº PEDIDO: | [5 empty] | INGENIERO: |  |  | Miguel Alviña
| CONSTANTES NORMA SMACNA 500 Pa (2") DUCTO RECTO LARGO MAX 3 ft | [11 empty] | RESUMEN PEDIDO
| ANCHO DUCTO [cm] |  | PESO [kg/m2] | ESPESOR [mm] |  | CERCHA [cm] |  | RAD. INT. [cm] |  |  |  |  | ESPESOR | m2 | KG | MATERIAL DE MONTAJE |  | CANT.
[13 empty] | 0.4 | 0 | 0
[6 empty] | 0 | 25 | 10 |  |  |  |  | 0.5 | 1.5426 | 6.1703 | CANCAMO 3/8" [un] |  | 0 | [9 empty] | COMENTARIOS: | [11 empty] | CACHIMBA |  |  | CAJA DIFUSORA |  |  | CONO |  | DUCTO RECTANGULAR |  |  | TRANSF. RED/CUAD |  | VICERA |  |  | ZAPATOS CON TEMPADOR |  |  | CODO |  |  | S
| 0 | 25 | 4 | 0.5 |  | 26 | 70 | 16 |  |  |  |  | 0.6 | 0 | 0 | EMPAQ.1/2" x 1/6" [m] |  | 0 | [7 empty] | - | ESCRIBE AQUÍ
| 26 | 75 | 4 | 0.5 |  | 71 | 90 | 20 |  |  |  |  | 0.8 | 0 | 0 | GOLILLAS [un] |  | 0
| 76 | 100 | 4.8 | 0.6 |  | 91 | 200 | 25 |  |  |  |  | 1 | 0 | 0 | HILO 5/16" [m] |  | 0
| 101 | 120 | 6.4 | 0.8 | [8 empty] | 1C/1R | 0 | 0 | PERNO COCHE 3/8" [un] |  | 0
| 121 | 150 | 8 | 1 | [8 empty] | TOTAL | 1.5426 | 6.1703 | TACO EXP. 5/16" [un] |  | 0
| 151 | 270 | 8 | 1 C / 1R | [11 empty] | TUERCA 3/8" [un] |  | 0
| CONSTANTES NORMA SMACNA HASTA 500 Pa (2") DUCTO CILINDRICO | [14 empty] | TUERCA HILO 5/16" [un] |  | 0
| CONSTANTES NORMA SMACNA HASTA 500 Pa (2") DUCTO CILINDRICO | [14 empty] | CORNERS | [un] | 0
| DIAMETRO DUCTO [cm] |  | ESPESOR [mm] | [13 empty] | [kg] | 0 | [21 empty] | 1 | 2 | 3 | 4 | 5 | 6 | 7 | 8 | 9 | 10 | 11 | 12 | 13 | 14 | 15 | 16 | 17 | 18 | 19 | 20 | 21 | 22 | 23 | 24 | 25 | 26
[16 empty] | BALLETAS | [m] | 0
| 0 | 36 | 0.5 | [13 empty] | [kg] | 0
| 37 | 66 | 0.6 | [12 empty] | CLIPS | [un] | 0
| 67 | 91 | 0.8 | [13 empty] | [kg] | 0
| 92 | 1520 | 1
[9 empty] | A | B | r | d |  |  |  | C | D | L
Nº | EQUIPO | Nº | PISO |  | DESCRIPCION |  |  | CANT. | ANCHO [cm] | ALTO [cm] | Radio Int. [cm] | DESVIA [cm] | SIMETRIA |  |  | ANCHO [cm] | ALTO [cm] | LARGO [m] | [cm] | [cm] | [º] | Nº Casquetes | Clips | Balletas | Empaquetadura | UNION ENTRADA |  | UNION SALIDA |  | FORRO 0,5 [mm] | Nº PIEZAS | Nº UNIONES | CONERS OTROS | CORNER DUCTO RECTO | ESPESOR [mm] | ESPESOR PLANCHAS [mm] | [m2] | [kg] | 1 | Cachimba | Caja Difusora | Caja Difusora Esp. | Codo | Codo Transfor. | Collarín | Collarín c/ Templador | Cono | Cuello Normal | Cuello Presentación | Curva con Casquete | Ducto c/ Aleta | Ducto c/ Templador | Ducto Cilindrico | Ducto Recto | Medio Codo | Pleno | S | S Tranformada | Tapa | Transf. Red - Cuad | Transformación | Unión c/ Lona | Vicera c/ Malla | Zapato c/ Templador | Zapato s/ Templador
1 |  |  |  |  | Transformación |  |  | 1 | 55 | 50 |  |  | Simétrica - Sup. Pareja |  |  | 70 | 25 | 0.5 | [7 empty] | Balleta |  | Escu. - Recar. 25 |  | FALSE | 1 | 0 | 0 | 0 | 0.5 | 0.5 | 1.098 | 4.3919 | 2 | N/D | N/D | N/D | N/D | N/D | N/D | N/D | N/D | N/D | N/D | N/D | N/D | N/D | N/D | N/D | N/D | N/D | N/D | N/D | N/D | N/D | 1.098 | N/D | N/D | N/D | N/D
2 |  |  |  |  | Unión c/ Lona |  |  | 1 | 70 | 25 | [7 empty] | 0.2 | [7 empty] | Balleta |  | Balleta |  | FALSE | 1 | 0 | 0 | 0 | 0.5 | 0.5 | 0.44459 | 1.7784 | 3 | N/D | N/D | N/D | N/D | N/D | N/D | N/D | N/D | N/D | N/D | N/D | N/D | N/D | N/D | N/D | N/D | N/D | N/D | N/D | N/D | N/D | N/D | 0.44459 | N/D | N/D | N/D
3 | [31 empty] | 0 | 0 | 0 |  |  |  |  | 4 | N/D | N/D | N/D | N/D | N/D | N/D | N/D | N/D | N/D | N/D | N/D | N/D | N/D | N/D | N/D | N/D | N/D | N/D | N/D | N/D | N/D | N/D | N/D | N/D | N/D | N/D
4 | [29 empty] | FALSE |  | 0 | 0 | 0 |  |  |  |  | 5 | N/D | N/D | N/D | N/D | N/D | N/D | N/D | N/D | N/D | N/D | N/D | N/D | N/D | N/D | N/D | N/D | N/D | N/D | N/D | N/D | N/D | N/D | N/D | N/D | N/D | N/D
5 | [31 empty] | 0 | 0 | 0 |  |  |  |  | 6 | N/D | N/D | N/D | N/D | N/D | N/D | N/D | N/D | N/D | N/D | N/D | N/D | N/D | N/D | N/D | N/D | N/D | N/D | N/D | N/D | N/D | N/D | N/D | N/D | N/D | N/D
6 | [31 empty] | 0 | 0 | 0 |  |  |  |  | 7 | N/D | N/D | N/D | N/D | N/D | N/D | N/D | N/D | N/D | N/D | N/D | N/D | N/D | N/D | N/D | N/D | N/D | N/D | N/D | N/D | N/D | N/D | N/D | N/D | N/D | N/D
7 | [31 empty] | 0 | 0 | 0 |  |  |  |  | 8 | N/D | N/D | N/D | N/D | N/D | N/D | N/D | N/D | N/D | N/D | N/D | N/D | N/D | N/D | N/D | N/D | N/D | N/D | N/D | N/D | N/D | N/D | N/D | N/D | N/D | N/D
8 | [29 empty] | FALSE |  | 0 | 0 | 0 |  |  |  |  | 9 | N/D | N/D | N/D | N/D | N/D | N/D | N/D | N/D | N/D | N/D | N/D | N/D | N/D | N/D | N/D | N/D | N/D | N/D | N/D | N/D | N/D | N/D | N/D | N/D | N/D | N/D
9 | [31 empty] | 0 | 0 | 0 |  |  |  |  | 10 | N/D | N/D | N/D | N/D | N/D | N/D | N/D | N/D | N/D | N/D | N/D | N/D | N/D | N/D | N/D | N/D | N/D | N/D | N/D | N/D | N/D | N/D | N/D | N/D | N/D | N/D
10 | [31 empty] | 0 | 0 | 0 |  |  |  |  | 11 | N/D | N/D | N/D | N/D | N/D | N/D | N/D | N/D | N/D | N/D | N/D | N/D | N/D | N/D | N/D | N/D | N/D | N/D | N/D | N/D | N/D | N/D | N/D | N/D | N/D | N/D
11 | [31 empty] | 0 | 0 | 0 |  |  |  |  | 12 | N/D | N/D | N/D | N/D | N/D | N/D | N/D | N/D | N/D | N/D | N/D | N/D | N/D | N/D | N/D | N/D | N/D | N/D | N/D | N/D | N/D | N/D | N/D | N/D | N/D | N/D
12 | [31 empty] | 0 | 0 | 0 |  |  |  |  | 13 | N/D | N/D | N/D | N/D | N/D | N/D | N/D | N/D | N/D | N/D | N/D | N/D | N/D | N/D | N/D | N/D | N/D | N/D | N/D | N/D | N/D | N/D | N/D | N/D | N/D | N/D
13 | [31 empty] | 0 | 0 | 0 |  |  |  |  | 14 | N/D | N/D | N/D | N/D | N/D | N/D | N/D | N/D | N/D | N/D | N/D | N/D | N/D | N/D | N/D | N/D | N/D | N/D | N/D | N/D | N/D | N/D | N/D | N/D | N/D | N/D
14 | [31 empty] | 0 | 0 | 0 |  |  |  |  | 15 | N/D | N/D | N/D | N/D | N/D | N/D | N/D | N/D | N/D | N/D | N/D | N/D | N/D | N/D | N/D | N/D | N/D | N/D | N/D | N/D | N/D | N/D | N/D | N/D | N/D | N/D
15 | [31 empty] | 0 | 0 | 0 |  |  |  |  | 16 | N/D | N/D | N/D | N/D | N/D | N/D | N/D | N/D | N/D | N/D | N/D | N/D | N/D | N/D | N/D | N/D | N/D | N/D | N/D | N/D | N/D | N/D | N/D | N/D | N/D | N/D
16 | [31 empty] | 0 | 0 | 0 |  |  |  |  | 17 | N/D | N/D | N/D | N/D | N/D | N/D | N/D | N/D | N/D | N/D | N/D | N/D | N/D | N/D | N/D | N/D | N/D | N/D | N/D | N/D | N/D | N/D | N/D | N/D | N/D | N/D
17 | [31 empty] | 0 | 0 | 0 |  |  |  |  | 18 | N/D | N/D | N/D | N/D | N/D | N/D | N/D | N/D | N/D | N/D | N/D | N/D | N/D | N/D | N/D | N/D | N/D | N/D | N/D | N/D | N/D | N/D | N/D | N/D | N/D | N/D
18 | [29 empty] | FALSE |  | 0 | 0 | 0 |  |  |  |  | 19 | N/D | N/D | N/D | N/D | N/D | N/D | N/D | N/D | N/D | N/D | N/D | N/D | N/D | N/D | N/D | N/D | N/D | N/D | N/D | N/D | N/D | N/D | N/D | N/D | N/D | N/D
19 | [31 empty] | 0 | 0 | 0 |  |  |  |  | 20 | N/D | N/D | N/D | N/D | N/D | N/D | N/D | N/D | N/D | N/D | N/D | N/D | N/D | N/D | N/D | N/D | N/D | N/D | N/D | N/D | N/D | N/D | N/D | N/D | N/D | N/D
20 | [31 empty] | 0 | 0 | 0 |  |  |  |  | 21 | N/D | N/D | N/D | N/D | N/D | N/D | N/D | N/D | N/D | N/D | N/D | N/D | N/D | N/D | N/D | N/D | N/D | N/D | N/D | N/D | N/D | N/D | N/D | N/D | N/D | N/D
[23 empty] | 0 | 0 | 0 | [5 empty] | 2 |  | 0 | 0 |  |  | 1.5426 | 6.1703 |  | 1: N/D: No Disponible
NOTA: AL MOMENTO DE REALIZAR LA SOLICITUD DE DUCTOS, FAVOR CONSIDERAR LAS IMÁGENES DE APOYO DESCRITAS ARRIBA A LA DERECHA
34.88
|  | TEXTO ROLL UP | [35 empty] | 31.04 |  | 5: PARAMETROS PESTAÑAS Y COSTURAS PARA CONSTRUCCIÓN; 13: PARAMETROS CONEXIÓN PARA INSTALACIÓN
|  | 1 | 2 | 3 | 4 | 5 | 6 | 7 | 8 | 9 |  | 10 | 11 | 12 | 13
|  | DESCRIPCION | A | B | d | Sim | C | D | L | Dia1 |  | Dia2 | Ang | Ent | Sal |  | SIMETRIA | [8 empty] | UNION ENTRADA | [11 empty] | UNION SALIDA |  |  |  |  | UNION ENT/SAL | LARGO [mm] |  |  | COSTURAS | LARGO A [mm] | LARGO B [mm] |  |  | CONEXIÓN | LARGO [mm]
|  |  | [cm] | [cm] | [cm] |  | [cm] | [cm] | [m] | [cm] |  | [cm] | [º] |  |  |  | Asimétrica | [8 empty] | Balleta | [11 empty] | Balleta |  |  |  | 1 | Pestaña 15 | 15 |  |  | 15 Circular | 15 | 7 |  |  | Balleta | 15
|  | TEXTO ROLL UP 1: Cachimba; TEXTO ROLL UP 2: ?; TEXTO ROLL UP 3: ? |  |  | 135 | ? | Malla |  | Inferior Parejo | [8 empty] | Copla Rodón | [11 empty] | Copla Rodón |  |  |  | 2 | Pestaña 30 | 30 |  |  | Frontal | 0 | 0 |  |  | TDF | 60
|  | TEXTO ROLL UP 1: Caja Difusora; TEXTO ROLL UP 2: ?; TEXTO ROLL UP 3: ?; TEXTO ROLL UP 9: ? |  |  |  | Liso | Liso |  | Pareja Der. - Inf. Pareja | [8 empty] | Embutido | [11 empty] | Embutido |  |  |  | 3 | Collarín | 20 |  |  | Pittsburg | 26 | 7
|  | TEXTO ROLL UP 1: Caja Difusora Esp.; TEXTO ROLL UP 2: ?; TEXTO ROLL UP 3: ?; TEXTO ROLL UP 8: 0.15 |  |  |  | Liso | Liso |  | Pareja Der. - Simétrica | [8 empty] | Escu. - Recar. 25 | [11 empty] | Escu. - Recar. 25 |  |  |  | 4 | Liso | 0 |  |  | Traslape | 20 | 20
|  | TEXTO ROLL UP 1: Codo; TEXTO ROLL UP 2: ?; TEXTO ROLL UP 3: ? |  |  | 90 | ? | ? |  | Pareja Der. - Sup. Pareja | [8 empty] | Escuadra | [11 empty] | Escuadra |  |  |  | 5 | Lona | 20
|  | Codo Transfor. | ? | ? |  | ? | ? | ? |  |  |  |  | 90 | ? | ? |  | Pareja Izq. - Inf. Pareja | [8 empty] | Flange | [11 empty] | Flange |  |  |  | 6 | Recargada 25 | 50
|  | TEXTO ROLL UP 1: Collarín; TEXTO ROLL UP 8: 0.12; TEXTO ROLL UP 9: ? |  |  |  | Liso | Liso |  | Pareja Izq. - Simétrica | [8 empty] | Liso | [11 empty] | Liso |  |  |  | 7 | Triple 50 | 50
|  | TEXTO ROLL UP 1: Collarín c/ Templador; TEXTO ROLL UP 8: Sume 0,05 al Dia1; TEXTO ROLL UP 9: ? |  |  |  | Liso | Liso |  | Pareja Izq. - Sup. Pareja | [8 empty] | Malla | [11 empty] | Malla |  |  |  | 8 | Triple 60 | 60
|  | TEXTO ROLL UP 1: Cono; TEXTO ROLL UP 8: ?; TEXTO ROLL UP 9: ? |  | ? |  | Liso | Liso |  | Simétrica - Inf. Pareja | [8 empty] | Pestaña 15 | [11 empty] | Pestaña 15 |  |  |  | 9 | Escuadra | 25
|  | TEXTO ROLL UP 1: Cuello Normal; TEXTO ROLL UP 2: ?; TEXTO ROLL UP 3: ?; TEXTO ROLL UP 8: ? |  |  |  | Triple 60 | Liso |  | Simétrica - Simétrica | [8 empty] | Pestaña 25 | [11 empty] | Pestaña 25 |  |  |  | 10 | Balleta | 15
|  | TEXTO ROLL UP 1: Cuello Presentación; TEXTO ROLL UP 2: ?; TEXTO ROLL UP 3: ?; TEXTO ROLL UP 8: ? |  |  |  | Triple 60 | Pestaña 30 int |  | Simétrica - Sup. Pareja | [8 empty] | Pestaña 30 | [11 empty] | Pestaña 30 |  |  |  | 11 | Copla Rodón | 200
|  | TEXTO ROLL UP 1: Curva con Casquete; TEXTO ROLL UP 9: ? |  |  | 90 | Liso | Liso |  | Simétrico | [8 empty] | Pestaña 40 | [11 empty] | Pestaña 40 |  |  |  | 12 | Embutido | 0
|  | Ducto c/ Aleta | ? | ? |  |  | ? | ? | ? |  |  |  |  | ? | ? |  | Superior Parejo | [8 empty] | Pestaña 50 | [11 empty] | Pestaña 50 |  |  |  | 13 | Flange | 0
|  | Ducto c/ Templador | ? | ? |  |  | ? | ? | ? |  |  |  |  | ? | ? |  | Radio Cuadrado | [8 empty] | TDF | [11 empty] | TDF |  |  |  | 14 | Malla | 60
|  | TEXTO ROLL UP 1: Ducto Cil. Fe N/1 mm; TEXTO ROLL UP 8: ?; TEXTO ROLL UP 9: ? |  |  |  | Flange | Flange | [10 empty] | Triple 50 | [11 empty] | Triple 50 |  |  |  | 15 | Pestaña 25 | 25
|  | TEXTO ROLL UP 1: Ducto Cil. Fe N/1,5 mm; TEXTO ROLL UP 8: ?; TEXTO ROLL UP 9: ? |  |  |  | Flange | Flange | [10 empty] | Triple 60 | [11 empty] | Triple 60 |  |  |  | 16 | Pestaña 50 | 50
|  | TEXTO ROLL UP 1: Ducto Cil. Fe N/2 mm; TEXTO ROLL UP 8: ?; TEXTO ROLL UP 9: ? |  |  |  | Flange | Flange | [26 empty] | 17 | TDF | 50
|  | TEXTO ROLL UP 1: Ducto Cil. Fe N/3 mm; TEXTO ROLL UP 8: ?; TEXTO ROLL UP 9: ? |  |  |  | Flange | Flange
|  | TEXTO ROLL UP 1: Ducto Cilindrico; TEXTO ROLL UP 8: ?; TEXTO ROLL UP 9: ? |  |  |  | Embutido | Embutido | [27 empty] | Balleta | 15
|  | Ducto Rec. Fe N/1 mm | ? | ? |  |  | ? | ? | ? |  |  |  |  | Flange | Flange | [11 empty] | SOLICITANTE | [15 empty] | Collarín | 20
|  | Ducto Rec. Fe N/1,5 mm | ? | ? |  |  | ? | ? | ? |  |  |  |  | Flange | Flange | [10 empty] | 1 | Rolando Inostroza | [15 empty] | Copla Rodón | 200
|  | Ducto Rec. Fe N/2 mm | ? | ? |  |  | ? | ? | ? |  |  |  |  | Flange | Flange | [10 empty] | 2 | Miguel Alviña | [15 empty] | Embutido
|  | Ducto Rec. Fe N/3 mm | ? | ? |  |  | ? | ? | ? |  |  |  |  | Flange | Flange | [10 empty] | 3 | Francisco Alvarez | [15 empty] | Escu. - Recar. 25 | 50
|  | Ducto Recto | ? | ? |  |  | ? | ? | ? |  |  |  |  | ? | ? | [10 empty] | 4 | Natanael Avile | [15 empty] | Escuadra | 25
|  | TEXTO ROLL UP 1: Medio Codo; TEXTO ROLL UP 2: ?; TEXTO ROLL UP 3: ? |  |  | 45 | ? | ? | [10 empty] | 5 | Roberto Muñoz | [15 empty] | Flange
|  | TEXTO ROLL UP 1: Pleno; TEXTO ROLL UP 2: ?; TEXTO ROLL UP 3: ?; TEXTO ROLL UP 8: ? |  |  |  | Pestaña 25 | [11 empty] | 6 | [16 empty] | Liso
[14 empty] | ? | ? | [10 empty] | 7 | [16 empty] | Lona | 0 | bar: TEXTO ROLL UP 1 to TEXTO ROLL UP 4; TEXTO ROLL UP 8
|  | S Tranformada | ? | ? | ? | ? | ? | ? | ? |  |  |  |  | ? | ? | [10 empty] | 8 | [16 empty] | Malla | 60
|  | TEXTO ROLL UP 1: Tapa; TEXTO ROLL UP 2: ?; TEXTO ROLL UP 3: ? |  |  |  | Pestaña 40 | [11 empty] | 9 | [16 empty] | Pestaña 15 | 15
|  | TEXTO ROLL UP 1: Transf. Red - Cuad; TEXTO ROLL UP 2: ?; TEXTO ROLL UP 3: ?; TEXTO ROLL UP 5: Simétrica; TEXTO ROLL UP 8: ? |  | ? |  | ? | Liso | [10 empty] | 10 | [16 empty] | Pestaña 25 | 25
|  | Transformación | ? | ? |  | ? | ? | ? | ? |  |  |  |  | ? | ? | [10 empty] | 11 | [16 empty] | Pestaña 30 | 30
|  | TEXTO ROLL UP 1: Unión c/ Lona; TEXTO ROLL UP 2: ?; TEXTO ROLL UP 3: ?; TEXTO ROLL UP 8: 0.2 |  |  |  | ? | ? | [10 empty] | 12 | [16 empty] | Pestaña 40 | 40
|  | TEXTO ROLL UP 1: Vicera c/ Malla; TEXTO ROLL UP 2: ?; TEXTO ROLL UP 3: ? |  |  |  | ? | Malla | [10 empty] | 13 | [16 empty] | Pestaña 50 | 50
|  | TEXTO ROLL UP 1: Zapato c/ Templador; TEXTO ROLL UP 2: ?; TEXTO ROLL UP 3: ?; TEXTO ROLL UP 8: 0.1 |  |  |  | ? | Triple 60 | [10 empty] | 14 | [16 empty] | TDF | 50
|  | TEXTO ROLL UP 1: Zapato s/ Templador; TEXTO ROLL UP 2: ?; TEXTO ROLL UP 3: ?; TEXTO ROLL UP 8: 0.1 |  |  |  | ? | Triple 60 | [10 empty] | 15 | [16 empty] | Triple 50 | 50
[26 empty] | 16 | [16 empty] | Triple 60 | 60
17
|  | TEXTO ROLL UP 4: SISTEMA; TEXTO ROLL UP 9: EQUIPO | [15 empty] | 18
|  | TEXTO ROLL UP 4: Aire Acondicionado; TEXTO ROLL UP 9: Caldera | [15 empty] | 19
|  | TEXTO ROLL UP 4: Extracción; TEXTO ROLL UP 9: Compacto | [15 empty] | 20
|  | TEXTO ROLL UP 4: Presurización; TEXTO ROLL UP 9: Fan Coil | [15 empty] | 21
[5 empty] | Inyección |  |  |  |  | Split
UMA
VAV
VEX
VIN
VIP
1
2
Diseñador de Ductos - 1000 - Versión 1.3 - Febrero - 2009. Diseñado y creado para uso exclusivo deTermofrío S.A. Todos los Derechos Reservados. Prohibida su reproducción parcial o total mediante cualquier medio magnético, fotocopia, impresión, manual u otro.
PATENTE EN TRAMITE
R

## Hoja de Pedido 1"
[5 empty] | PEDIDO DE DUCTOS A TALLER TERMOFRIO LTDA. | [22 empty] | Rev.01
[5 empty] | MEDIA PRESION 500 Pa (2,0" c.a) | [19 empty] | DIMENSION ENTRADA [cm]
OBRA: |  |  | ACHS B | [7 empty] | FECHA PEDIDO: |  |  | 2026-06-19 |  |  |  | SISTEMA:
TF OBRA: |  |  | 13784 | [7 empty] | FECHA RECEP. TALLER: | [6 empty] | KILOS
Nº PEDIDO: |  |  | 0 | [7 empty] | FECHA FABRICACIÓN | [6 empty] | 0.5 | 0.6 | 0.8 | 1 | 1.5 |  |  | 2 |  | BALLETA | CLIPS | TOTAL
SUPERVISOR: |  |  | Miguel Alviña | [7 empty] | FECHA ENVÍO A OBRA: |  |  | 2026-06-20 |  |  |  | 6.1703 | 0 | 0 | 0 | 0 |  |  | 0 |  |  |  | 6.1703
ENCARGADO TALLER: | [10 empty] | N° BATCH:
INSPECCIÓN V°B°
N° | EQUIPO | Nº | PISO | DESCRIPCION | CANT. | DIMENSION ENTRADA [cm] A B |  | Radio Int. [cm] | DESVIA [cm] | SIMETRIA |  | DIMENSION SALIDA [cm] |  | LARGO [m] | [cm] | [cm] | [º] | Nº Casquetes | UNION ENTRADA |  | UNION SALIDA |  | FORRO [mm] | Nº PIEZAS | ESP [mm] |  | KILOS | CUMPLE | NO CUMPLE
1 |  |  |  | Transformación | 1 | 55 | 50 | 0 |  | Simétrica - Sup. Pareja |  | 70 | 25 | 0.5 |  |  |  | 0 | Balleta |  | Escu. - Recar. 25 |  |  | 1 | 0.5 |  | 4.3919
2 |  |  |  | Unión c/ Lona | 1 | 70 | 25 | 0 | [5 empty] | 0.2 |  |  |  | 0 | Balleta |  | Balleta |  |  | 1 | 0.5 | 0 | 1.7784
3 | [7 empty] | 0 | [9 empty] | 0 | [7 empty] | 0
4 | [7 empty] | 0 | [9 empty] | 0 | [7 empty] | 0
5 | [7 empty] | 0 | [9 empty] | 0 | [7 empty] | 0
6 | [7 empty] | 0 | [9 empty] | 0 | [7 empty] | 0
7 | [7 empty] | 0 | [9 empty] | 0 | [7 empty] | 0
8 | [7 empty] | 0 | [9 empty] | 0 | [7 empty] | 0
9 | [7 empty] | 0 | [9 empty] | 0 | [7 empty] | 0
10 | [7 empty] | 0 | [9 empty] | 0 | [7 empty] | 0
11 | [7 empty] | 0 | [9 empty] | 0 | [7 empty] | 0
12 | [7 empty] | 0 | [9 empty] | 0 | [7 empty] | 0
13 | [7 empty] | 0 | [9 empty] | 0 | [7 empty] | 0
14 | [7 empty] | 0 | [9 empty] | 0 | [7 empty] | 0
15 | [7 empty] | 0 | [9 empty] | 0 | [7 empty] | 0
16 | [7 empty] | 0 | [9 empty] | 0 | [7 empty] | 0
17 | [7 empty] | 0 | [9 empty] | 0 | [7 empty] | 0
18 | [7 empty] | 0 | [9 empty] | 0 | [7 empty] | 0
19 | [7 empty] | 0 | [9 empty] | 0 | [7 empty] | 0
20 | [7 empty] | 0 | [9 empty] | 0 | [7 empty] | 0
COMENTARIOS: | [16 empty] | SALIDA TALLER
- | ESCRIBE AQUÍ | [15 empty] | FIRMA ENCARGADO TALLER | [7 empty] | TIMBRE V°B° TALLER
1
2

## Diseño 2"
D I S E Ñ A D O R D E D U C T O S 750 Pa (3")
[6 empty] | NORMA SMACNA - 1995 II EDICION | [5 empty] | DUCTOS DE ALTA PRESION 750 Pa (3,0" c.a.) | [6 empty] | DUCTOS DE LARGO MAXIMO 900mm (3 Pies) | [8 empty] | Última Actualización: | 2009-02-05 | [10 empty] | IMÁGENES DE APOYO PARA EL PEDIDO DE DUCTOS
| OBRA: | [5 empty] | FECHA PEDIDO: |  |  | 2025-08-06 |  |  |  |  | SISTEMA: |  | PLENOS Y INYECION
| TF OBRA: | [5 empty] | FECHA ENVIO A OBRA: |  |  | 2025-08-07
| Nº PEDIDO: | [5 empty] | INGENIERO:
| CONSTANTES NORMA SMACNA 750 Pa (3") DUCTO RECTO LARGO MAX 3 ft | [11 empty] | RESUMEN PEDIDO
| ANCHO DUCTO [cm] |  | PESO [kg/m2] | ESPESOR [mm] |  | CERCHA [cm] |  | RAD. INT. [cm] |  |  |  |  | ESPESOR | m2 | KG | MATERIAL DE MONTAJE |  | CANT.
[13 empty] | 0.4 | 0 | 0
[6 empty] | 0 | 25 | 10 |  |  |  |  | 0.5 | 0 | 0 | CANCAMO 3/8" [un] |  | 0 | [9 empty] | COMENTARIOS: | [11 empty] | CACHIMBA |  |  | CAJA DIFUSORA |  |  | CONO |  | DUCTO RECTANGULAR |  |  | TRANSF. RED/CUAD |  | VICERA |  |  | ZAPATOS CON TEMPADOR |  |  | CODO |  |  | S
| 0 | 25 | 4 | 0.5 |  | 26 | 70 | 16 |  |  |  |  | 0.6 | 0 | 0 | EMPAQ.1/2" x 1/6" [m] |  | 0 |  |  |  |  | - |  |  | - | ESCRIBE AQUÍ
| 26 | 65 | 4 | 0.5 |  | 71 | 90 | 20 |  |  |  |  | 0.8 | 0 | 0 | GOLILLAS [un] |  | 0
| 66 | 75 | 4.8 | 0.6 |  | 91 | 200 | 25 |  |  |  |  | 1 | 0 | 0 | HILO 5/16" [m] |  | 0
| 76 | 100 | 6.4 | 0.8 | [8 empty] | 1C/1R | 0 | 0 | PERNO COCHE 3/8" [un] |  | 0
| 101 | 120 | 8 | 1 | [8 empty] | TOTAL | 0 | 0 | TACO EXP. 5/16" [un] |  | 0
| 121 | 240 | 8 | 1 C / 1R | [11 empty] | TUERCA 3/8" [un] |  | 0
| CONSTANTES NORMA SMACNA HASTA 500 Pa (2") DUCTO CILINDRICO | [14 empty] | TUERCA HILO 5/16" [un] |  | 0
| CONSTANTES NORMA SMACNA HASTA 500 Pa (2") DUCTO CILINDRICO | [14 empty] | CORNERS | [un] | 0
| DIAMETRO DUCTO [cm] |  | ESPESOR [mm] | [13 empty] | [kg] | 0 | [21 empty] | 1 | 2 | 3 | 4 | 5 | 6 | 7 | 8 | 9 | 10 | 11 | 12 | 13 | 14 | 15 | 16 | 17 | 18 | 19 | 20 | 21 | 22 | 23 | 24 | 25 | 26
[16 empty] | BALLETAS | [m] | 0
| 0 | 36 | 0.5 | [13 empty] | [kg] | 0
| 37 | 66 | 0.6 | [12 empty] | CLIPS | [un] | 0
| 67 | 91 | 0.8 | [13 empty] | [kg] | 0
| 92 | 1520 | 1
[9 empty] | A | B | r | d |  |  |  | C | D | L
Nº | EQUIPO | Nº | PISO |  | DESCRIPCION |  |  | CANT. | ANCHO [cm] | ALTO [cm] | Radio Int. [cm] | DESVIA [cm] | SIMETRIA |  |  | ANCHO [cm] | ALTO [cm] | LARGO [m] | [cm] | [cm] | [º] | Nº Casquetes | Clips | Balletas | Empaquetadura | UNION ENTRADA |  | UNION SALIDA |  | FORRO 0,5 [mm] | Nº PIEZAS | Nº UNIONES | CONERS OTROS | CORNER DUCTO RECTO | ESPESOR [mm] | ESPESOR PLANCHAS [mm] | [m2] | [kg] | 1 | Cachimba | Caja Difusora | Caja Difusora Esp. | Codo | Codo Transfor. | Collarín | Collarín c/ Templador | Cono | Cuello Normal | Cuello Presentación | Curva con Casquete | Ducto c/ Aleta | Ducto c/ Templador | Ducto Cilindrico | Ducto Recto | Medio Codo | Pleno | S | S Tranformada | Tapa | Transf. Red - Cuad | Transformación | Unión c/ Lona | Vicera c/ Malla | Zapato c/ Templador | Zapato s/ Templador
1 | [29 empty] | FALSE |  | 0 | 0 | 0 |  |  |  |  | 2 | N/D | N/D | N/D | N/D | N/D | N/D | N/D | N/D | N/D | N/D | N/D | N/D | N/D | N/D | N/D | N/D | N/D | N/D | N/D | N/D | N/D | N/D | N/D | N/D | N/D | N/D
2 |  |  | Edific torre k1 | [26 empty] | FALSE |  | 0 | 0 | 0 |  |  |  |  | 3 | N/D | N/D | N/D | N/D | N/D | N/D | N/D | N/D | N/D | N/D | N/D | N/D | N/D | N/D | N/D | N/D | N/D | N/D | N/D | N/D | N/D | N/D | N/D | N/D | N/D | N/D
3 |  |  | Edific torre k1 | [28 empty] | 0 | 0 | 0 |  |  |  |  | 4 | N/D | N/D | N/D | N/D | N/D | N/D | N/D | N/D | N/D | N/D | N/D | N/D | N/D | N/D | N/D | N/D | N/D | N/D | N/D | N/D | N/D | N/D | N/D | N/D | N/D | N/D
4 |  |  | Edific torre k1 | [28 empty] | 0 | 0 | 0 |  |  |  |  | 5 | N/D | N/D | N/D | N/D | N/D | N/D | N/D | N/D | N/D | N/D | N/D | N/D | N/D | N/D | N/D | N/D | N/D | N/D | N/D | N/D | N/D | N/D | N/D | N/D | N/D | N/D
5 | [31 empty] | 0 | 0 | 0 |  |  |  |  | 6 | N/D | N/D | N/D | N/D | N/D | N/D | N/D | N/D | N/D | N/D | N/D | N/D | N/D | N/D | N/D | N/D | N/D | N/D | N/D | N/D | N/D | N/D | N/D | N/D | N/D | N/D
6 | [31 empty] | 0 | 0 | 0 |  |  |  |  | 7 | N/D | N/D | N/D | N/D | N/D | N/D | N/D | N/D | N/D | N/D | N/D | N/D | N/D | N/D | N/D | N/D | N/D | N/D | N/D | N/D | N/D | N/D | N/D | N/D | N/D | N/D
7 | [29 empty] | FALSE |  | 0 | 0 | 0 |  |  |  |  | 8 | N/D | N/D | N/D | N/D | N/D | N/D | N/D | N/D | N/D | N/D | N/D | N/D | N/D | N/D | N/D | N/D | N/D | N/D | N/D | N/D | N/D | N/D | N/D | N/D | N/D | N/D
8 | [31 empty] | 0 | 0 | 0 |  |  |  |  | 9 | N/D | N/D | N/D | N/D | N/D | N/D | N/D | N/D | N/D | N/D | N/D | N/D | N/D | N/D | N/D | N/D | N/D | N/D | N/D | N/D | N/D | N/D | N/D | N/D | N/D | N/D
9 | [31 empty] | 0 | 0 | 0 |  |  |  |  | 10 | N/D | N/D | N/D | N/D | N/D | N/D | N/D | N/D | N/D | N/D | N/D | N/D | N/D | N/D | N/D | N/D | N/D | N/D | N/D | N/D | N/D | N/D | N/D | N/D | N/D | N/D
10 | [31 empty] | 0 | 0 | 0 |  |  |  |  | 11 | N/D | N/D | N/D | N/D | N/D | N/D | N/D | N/D | N/D | N/D | N/D | N/D | N/D | N/D | N/D | N/D | N/D | N/D | N/D | N/D | N/D | N/D | N/D | N/D | N/D | N/D
11 | [31 empty] | 0 | 0 | 0 |  |  |  |  | 12 | N/D | N/D | N/D | N/D | N/D | N/D | N/D | N/D | N/D | N/D | N/D | N/D | N/D | N/D | N/D | N/D | N/D | N/D | N/D | N/D | N/D | N/D | N/D | N/D | N/D | N/D
12 | [31 empty] | 0 | 0 | 0 |  |  |  |  | 13 | N/D | N/D | N/D | N/D | N/D | N/D | N/D | N/D | N/D | N/D | N/D | N/D | N/D | N/D | N/D | N/D | N/D | N/D | N/D | N/D | N/D | N/D | N/D | N/D | N/D | N/D
13 | [31 empty] | 0 | 0 | 0 |  |  |  |  | 14 | N/D | N/D | N/D | N/D | N/D | N/D | N/D | N/D | N/D | N/D | N/D | N/D | N/D | N/D | N/D | N/D | N/D | N/D | N/D | N/D | N/D | N/D | N/D | N/D | N/D | N/D
14 | [31 empty] | 0 | 0 | 0 |  |  |  |  | 15 | N/D | N/D | N/D | N/D | N/D | N/D | N/D | N/D | N/D | N/D | N/D | N/D | N/D | N/D | N/D | N/D | N/D | N/D | N/D | N/D | N/D | N/D | N/D | N/D | N/D | N/D
15 | [31 empty] | 0 | 0 | 0 |  |  |  |  | 16 | N/D | N/D | N/D | N/D | N/D | N/D | N/D | N/D | N/D | N/D | N/D | N/D | N/D | N/D | N/D | N/D | N/D | N/D | N/D | N/D | N/D | N/D | N/D | N/D | N/D | N/D
16 | [31 empty] | 0 | 0 | 0 |  |  |  |  | 17 | N/D | N/D | N/D | N/D | N/D | N/D | N/D | N/D | N/D | N/D | N/D | N/D | N/D | N/D | N/D | N/D | N/D | N/D | N/D | N/D | N/D | N/D | N/D | N/D | N/D | N/D
17 | [29 empty] | FALSE |  | 0 | 0 | 0 |  |  |  |  | 18 | N/D | N/D | N/D | N/D | N/D | N/D | N/D | N/D | N/D | N/D | N/D | N/D | N/D | N/D | N/D | N/D | N/D | N/D | N/D | N/D | N/D | N/D | N/D | N/D | N/D | N/D
18 | [31 empty] | 0 | 0 | 0 |  |  |  |  | 19 | N/D | N/D | N/D | N/D | N/D | N/D | N/D | N/D | N/D | N/D | N/D | N/D | N/D | N/D | N/D | N/D | N/D | N/D | N/D | N/D | N/D | N/D | N/D | N/D | N/D | N/D
19 | [31 empty] | 0 | 0 | 0 |  |  |  |  | 20 | N/D | N/D | N/D | N/D | N/D | N/D | N/D | N/D | N/D | N/D | N/D | N/D | N/D | N/D | N/D | N/D | N/D | N/D | N/D | N/D | N/D | N/D | N/D | N/D | N/D | N/D
20 | [31 empty] | 0 | 0 | 0 |  |  |  |  | 21 | N/D | N/D | N/D | N/D | N/D | N/D | N/D | N/D | N/D | N/D | N/D | N/D | N/D | N/D | N/D | N/D | N/D | N/D | N/D | N/D | N/D | N/D | N/D | N/D | N/D | N/D
[23 empty] | 0 | 0 | 0 | [5 empty] | 0 |  | 0 | 0 |  |  | 0 | 0 |  | 1: N/D: No Disponible
NOTA: AL MOMENTO DE REALIZAR LA SOLICITUD DE DUCTOS, FAVOR CONSIDERAR LAS IMÁGENES DE APOYO DESCRITAS ARRIBA A LA DERECHA
|  | TEXTO ROLL UP | [37 empty] | 5: PARAMETROS PESTAÑAS Y COSTURAS PARA CONSTRUCCIÓN; 13: PARAMETROS CONEXIÓN PARA INSTALACIÓN
|  | 1 | 2 | 3 | 4 | 5 | 6 | 7 | 8 | 9 |  | 10 | 11 | 12 | 13
|  | DESCRIPCION | A | B | d | Sim | C | D | L | Dia1 |  | Dia2 | Ang | Ent | Sal |  | SIMETRIA | [8 empty] | UNION ENTRADA | [11 empty] | UNION SALIDA |  |  |  |  | UNION ENT/SAL | LARGO [mm] |  |  | COSTURAS | LARGO A [mm] | LARGO B [mm] |  |  | CONEXIÓN | LARGO [mm]
|  |  | [cm] | [cm] | [cm] |  | [cm] | [cm] | [m] | [cm] |  | [cm] | [º] |  |  |  | Asimétrica | [8 empty] | Balleta | [11 empty] | Balleta |  |  |  | 1 | Pestaña 15 | 15 |  |  | 15 Circular | 15 | 7 |  |  | Balleta | 15
|  | TEXTO ROLL UP 1: Cachimba; TEXTO ROLL UP 2: ?; TEXTO ROLL UP 3: ? |  |  | 135 | ? | Malla |  | Inferior Parejo | [8 empty] | Copla Rodón | [11 empty] | Copla Rodón |  |  |  | 2 | Pestaña 30 | 30 |  |  | Frontal | 0 | 0 |  |  | TDF | 60
|  | TEXTO ROLL UP 1: Caja Difusora; TEXTO ROLL UP 2: ?; TEXTO ROLL UP 3: ?; TEXTO ROLL UP 9: ? |  |  |  | Liso | Liso |  | Pareja Der. - Inf. Pareja | [8 empty] | Embutido | [11 empty] | Embutido |  |  |  | 3 | Collarín | 20 |  |  | Pittsburg | 26 | 7
|  | TEXTO ROLL UP 1: Caja Difusora Esp.; TEXTO ROLL UP 2: ?; TEXTO ROLL UP 3: ?; TEXTO ROLL UP 8: 0.15 |  |  |  | Liso | Liso |  | Pareja Der. - Simétrica | [8 empty] | Escu. - Recar. 25 | [11 empty] | Escu. - Recar. 25 |  |  |  | 4 | Liso | 0 |  |  | Traslape | 20 | 20
|  | TEXTO ROLL UP 1: Codo; TEXTO ROLL UP 2: ?; TEXTO ROLL UP 3: ? |  |  | 90 | ? | ? |  | Pareja Der. - Sup. Pareja | [8 empty] | Escuadra | [11 empty] | Escuadra |  |  |  | 5 | Lona | 20
|  | Codo Transfor. | ? | ? |  | ? | ? | ? |  |  |  |  | 90 | ? | ? |  | Pareja Izq. - Inf. Pareja | [8 empty] | Flange | [11 empty] | Flange |  |  |  | 6 | Recargada 25 | 50
|  | TEXTO ROLL UP 1: Collarín; TEXTO ROLL UP 8: 0.12; TEXTO ROLL UP 9: ? |  |  |  | Liso | Liso |  | Pareja Izq. - Simétrica | [8 empty] | Liso | [11 empty] | Liso |  |  |  | 7 | Triple 50 | 50
|  | TEXTO ROLL UP 1: Collarín c/ Templador; TEXTO ROLL UP 8: Sume 0,05 al Dia1; TEXTO ROLL UP 9: ? |  |  |  | Liso | Liso |  | Pareja Izq. - Sup. Pareja | [8 empty] | Malla | [11 empty] | Malla |  |  |  | 8 | Triple 60 | 60
|  | TEXTO ROLL UP 1: Cono; TEXTO ROLL UP 8: ?; TEXTO ROLL UP 9: ? |  | ? |  | Liso | Liso |  | Simétrica - Inf. Pareja | [8 empty] | Pestaña 15 | [11 empty] | Pestaña 15 |  |  |  | 9 | Escuadra | 25
|  | TEXTO ROLL UP 1: Cuello Normal; TEXTO ROLL UP 2: ?; TEXTO ROLL UP 3: ?; TEXTO ROLL UP 8: ? |  |  |  | Triple 60 | Liso |  | Simétrica - Simétrica | [8 empty] | Pestaña 25 | [11 empty] | Pestaña 25 |  |  |  | 10 | Balleta | 15
|  | TEXTO ROLL UP 1: Cuello Presentación; TEXTO ROLL UP 2: ?; TEXTO ROLL UP 3: ?; TEXTO ROLL UP 8: ? |  |  |  | Triple 60 | Pestaña 30 int |  | Simétrica - Sup. Pareja | [8 empty] | Pestaña 30 | [11 empty] | Pestaña 30 |  |  |  | 11 | Copla Rodón | 200
|  | TEXTO ROLL UP 1: Curva con Casquete; TEXTO ROLL UP 9: ? |  |  | 90 | Liso | Liso |  | Simétrico | [8 empty] | Pestaña 40 | [11 empty] | Pestaña 40 |  |  |  | 12 | Embutido | 0
|  | Ducto c/ Aleta | ? | ? |  |  | ? | ? | ? |  |  |  |  | ? | ? |  | Superior Parejo | [8 empty] | Pestaña 50 | [11 empty] | Pestaña 50 |  |  |  | 13 | Flange | 0
|  | Ducto c/ Templador | ? | ? |  |  | ? | ? | ? |  |  |  |  | ? | ? | [10 empty] | TDF | [11 empty] | TDF |  |  |  | 14 | Malla | 60
|  | TEXTO ROLL UP 1: Ducto Cil. Fe N/1 mm; TEXTO ROLL UP 8: ?; TEXTO ROLL UP 9: ? |  |  |  | Flange | Flange | [10 empty] | Triple 50 | [11 empty] | Triple 50 |  |  |  | 15 | Pestaña 25 | 25
|  | TEXTO ROLL UP 1: Ducto Cil. Fe N/1,5 mm; TEXTO ROLL UP 8: ?; TEXTO ROLL UP 9: ? |  |  |  | Flange | Flange | [10 empty] | Triple 60 | [11 empty] | Triple 60 |  |  |  | 16 | Pestaña 50 | 50
|  | TEXTO ROLL UP 1: Ducto Cil. Fe N/2 mm; TEXTO ROLL UP 8: ?; TEXTO ROLL UP 9: ? |  |  |  | Flange | Flange | [26 empty] | 17 | TDF | 50
|  | TEXTO ROLL UP 1: Ducto Cil. Fe N/3 mm; TEXTO ROLL UP 8: ?; TEXTO ROLL UP 9: ? |  |  |  | Flange | Flange
|  | TEXTO ROLL UP 1: Ducto Cilindrico; TEXTO ROLL UP 8: ?; TEXTO ROLL UP 9: ? |  |  |  | Embutido | Embutido | [27 empty] | Balleta | 15
|  | Ducto Rec. Fe N/1 mm | ? | ? |  |  | ? | ? | ? |  |  |  |  | Flange | Flange | [11 empty] | SOLICITANTE | [15 empty] | Collarín | 20
|  | Ducto Rec. Fe N/1,5 mm | ? | ? |  |  | ? | ? | ? |  |  |  |  | Flange | Flange | [10 empty] | 1 | Rolando Inostroza | [15 empty] | Copla Rodón | 200
|  | Ducto Rec. Fe N/2 mm | ? | ? |  |  | ? | ? | ? |  |  |  |  | Flange | Flange | [10 empty] | 2 | Miguel Alviña | [15 empty] | Embutido
|  | Ducto Rec. Fe N/3 mm | ? | ? |  |  | ? | ? | ? |  |  |  |  | Flange | Flange | [10 empty] | 3 | Francisco Alvarez | [15 empty] | Escu. - Recar. 25 | 50
|  | Ducto Recto | ? | ? |  |  | ? | ? | ? |  |  |  |  | ? | ? | [10 empty] | 4 | Natanael Avile | [15 empty] | Escuadra | 25
|  | TEXTO ROLL UP 1: Medio Codo; TEXTO ROLL UP 2: ?; TEXTO ROLL UP 3: ? |  |  | 45 | ? | ? | [10 empty] | 5 | Roberto Muñoz | [15 empty] | Flange
|  | TEXTO ROLL UP 1: Pleno; TEXTO ROLL UP 2: ?; TEXTO ROLL UP 3: ?; TEXTO ROLL UP 8: ? |  |  |  | Pestaña 25 | [11 empty] | 6 | [16 empty] | Liso
[14 empty] | ? | ? | [10 empty] | 7 | [16 empty] | Lona | 0 | bar: TEXTO ROLL UP 1 to TEXTO ROLL UP 4; TEXTO ROLL UP 8
|  | S Tranformada | ? | ? | ? | ? | ? | ? | ? |  |  |  |  | ? | ? | [10 empty] | 8 | [16 empty] | Malla | 60
|  | TEXTO ROLL UP 1: Tapa; TEXTO ROLL UP 2: ?; TEXTO ROLL UP 3: ? |  |  |  | Pestaña 40 | [11 empty] | 9 | [16 empty] | Pestaña 15 | 15
|  | TEXTO ROLL UP 1: Transf. Red - Cuad; TEXTO ROLL UP 2: ?; TEXTO ROLL UP 3: ?; TEXTO ROLL UP 5: Simétrica; TEXTO ROLL UP 8: ? |  | ? |  | ? | Liso | [10 empty] | 10 | [16 empty] | Pestaña 25 | 25
|  | Transformación | ? | ? |  | ? | ? | ? | ? |  |  |  |  | ? | ? | [10 empty] | 11 | [16 empty] | Pestaña 30 | 30
|  | TEXTO ROLL UP 1: Unión c/ Lona; TEXTO ROLL UP 2: ?; TEXTO ROLL UP 3: ?; TEXTO ROLL UP 8: 0.2 |  |  |  | ? | ? | [10 empty] | 12 | [16 empty] | Pestaña 40 | 40
|  | TEXTO ROLL UP 1: Vicera c/ Malla; TEXTO ROLL UP 2: ?; TEXTO ROLL UP 3: ? |  |  |  | ? | Malla | [10 empty] | 13 | [16 empty] | Pestaña 50 | 50
|  | TEXTO ROLL UP 1: Zapato c/ Templador; TEXTO ROLL UP 2: ?; TEXTO ROLL UP 3: ?; TEXTO ROLL UP 8: 0.1 |  |  |  | ? | Triple 60 | [10 empty] | 14 | [16 empty] | TDF | 50
|  | TEXTO ROLL UP 1: Zapato s/ Templador; TEXTO ROLL UP 2: ?; TEXTO ROLL UP 3: ?; TEXTO ROLL UP 8: 0.1 |  |  |  | ? | Triple 60 | [10 empty] | 15 | [16 empty] | Triple 50 | 50
[26 empty] | 16 | [16 empty] | Triple 60 | 60
17
|  | TEXTO ROLL UP 4: SISTEMA; TEXTO ROLL UP 9: EQUIPO | [15 empty] | 18
|  | TEXTO ROLL UP 4: Aire Acondicionado; TEXTO ROLL UP 9: Caldera | [15 empty] | 19
|  | TEXTO ROLL UP 4: Extracción; TEXTO ROLL UP 9: Compacto | [15 empty] | 20
|  | TEXTO ROLL UP 4: Presurización; TEXTO ROLL UP 9: Fan Coil | [15 empty] | 21
|  | TEXTO ROLL UP 4: Inyección; TEXTO ROLL UP 9: Split | [15 empty] | 22
|  | TEXTO ROLL UP 9: UMA | [15 empty] | 23
VAV
VEX
VIN
VIP
1
2
Diseñador de Ductos - 1000 - Versión 1.3 - Febrero - 2009. Diseñado y creado para uso exclusivo deTermofrío S.A. Todos los Derechos Reservados. Prohibida su reproducción parcial o total mediante cualquier medio magnético, fotocopia, impresión, manual u otro.
PATENTE EN TRAMITE
R

## Hoja de Pedido 2"
[5 empty] | PEDIDO DE DUCTOS A TALLER TERMOFRIO LTDA. | [20 empty] | Rev.01
[5 empty] | ALTA PRESION 750 Pa (3,0" c.a) | [17 empty] | DIMENSION ENTRADA [cm]
OBRA: |  |  | 0 | [6 empty] | FECHA PEDIDO: |  | 2025-08-06 |  |  |  | SISTEMA:
TF OBRA: |  |  | 0 | [6 empty] | FECHA RECEP. TALLER: | [5 empty] | KILOS
Nº PEDIDO: |  |  | 0 | [6 empty] | FECHA FABRICACIÓN | [5 empty] | 0.5 | 0.6 | 0.8 | 1 | 1.5 |  |  | 2 |  | BALLETA | CLIPS | TOTAL
SUPERVISOR: |  |  | 0 | [6 empty] | FECHA ENVÍO A OBRA: |  | 2025-08-07 |  |  |  | 6.1703 | 0 | 0 | 0 | 0 |  |  | 0 |  |  |  | 6.1703
ENCARGADO TALLER: | [9 empty] | N° BATCH:
INSPECCIÓN V°B°
N° | EQUIPO | Nº | PISO | DESCRIPCION | CANT. | DIMENSION ENTRADA [cm] A B | Radio Int. [cm] | DESVIA [cm] | SIMETRIA |  | DIMENSION SALIDA [cm] | LARGO [m] | [cm] | [cm] | [º] | Nº Casquetes | UNION ENTRADA |  | UNION SALIDA |  | FORRO [mm] | Nº PIEZAS | ESP [mm] |  | KILOS | CUMPLE | NO CUMPLE
1 | [6 empty] | 0 | [8 empty] | 0
2 |  |  | Edific torre k1 |  |  |  | 0 | [8 empty] | 0 | [7 empty] | 0
3 |  |  | Edific torre k1 |  |  |  | 0 | [8 empty] | 0 | [7 empty] | 0
4 |  |  | Edific torre k1 |  |  |  | 0 | [8 empty] | 0 | [7 empty] | 0
5 | [6 empty] | 0 | [8 empty] | 0 | [7 empty] | 0
6 | [6 empty] | 0 | [8 empty] | 0 | [7 empty] | 0
7 | [6 empty] | 0 | [8 empty] | 0 | [7 empty] | 0
8 | [6 empty] | 0 | [8 empty] | 0 | [7 empty] | 0
9 | [6 empty] | 0 | [8 empty] | 0 | [7 empty] | 0
10 | [6 empty] | 0 | [8 empty] | 0 | [7 empty] | 0
11 | [6 empty] | 0 | [8 empty] | 0 | [7 empty] | 0
12 | [6 empty] | 0 | [8 empty] | 0 | [7 empty] | 0
13 | [6 empty] | 0 | [8 empty] | 0 | [7 empty] | 0
14 | [6 empty] | 0 |  |  |  |  | 0.5 |  |  |  | 0 | [7 empty] | 0
15 | [6 empty] | 0 | [8 empty] | 0
16 | [6 empty] | 0 | [8 empty] | 0
17 | [6 empty] | 0 | [8 empty] | 0
18 | [6 empty] | 0 | [8 empty] | 0
19 | [6 empty] | 0 | [8 empty] | 0
20 | [6 empty] | 0 | [8 empty] | 0 | [7 empty] | 0
COMENTARIOS: | [14 empty] | SALIDA TALLER
- | ESCRIBE AQUÍ | [13 empty] | FIRMA ENCARGADO TALLER | [7 empty] | TIMBRE V°B° TALLER
1
2

## Diseño 3"
D I S E Ñ A D O R D E D U C T O S 750 Pa (3")
[6 empty] | NORMA SMACNA - 1995 II EDICION | [5 empty] | DUCTOS DE ALTA PRESION 750 Pa (3,0" c.a.) | [6 empty] | DUCTOS DE LARGO MAXIMO 900mm (3 Pies) | [8 empty] | Última Actualización: | 2009-02-05 | [10 empty] | IMÁGENES DE APOYO PARA EL PEDIDO DE DUCTOS
| OBRA: | [5 empty] | FECHA PEDIDO: | [7 empty] | SISTEMA:
| TF OBRA: | [5 empty] | FECHA ENVIO A OBRA:
| Nº PEDIDO: | [5 empty] | INGENIERO:
| CONSTANTES NORMA SMACNA 750 Pa (3") DUCTO RECTO LARGO MAX 3 ft | [11 empty] | RESUMEN PEDIDO
| ANCHO DUCTO [cm] |  | PESO [kg/m2] | ESPESOR [mm] |  | CERCHA [cm] |  | RAD. INT. [cm] |  |  |  |  | ESPESOR | m2 | KG | MATERIAL DE MONTAJE |  | CANT.
[13 empty] | 0.4 | 0 | 0
[6 empty] | 0 | 25 | 10 |  |  |  |  | 0.5 | 0 | 0 | CANCAMO 3/8" [un] |  | 0 | [9 empty] | COMENTARIOS: | [11 empty] | CACHIMBA |  |  | CAJA DIFUSORA |  |  | CONO |  | DUCTO RECTANGULAR |  |  | TRANSF. RED/CUAD |  | VICERA |  |  | ZAPATOS CON TEMPADOR |  |  | CODO |  |  | S
| 0 | 25 | 4 | 0.5 |  | 26 | 70 | 16 |  |  |  |  | 0.6 | 0 | 0 | EMPAQ.1/2" x 1/6" [m] |  | 0 | [7 empty] | - | ESCRIBE AQUÍ
| 26 | 65 | 4 | 0.5 |  | 71 | 90 | 20 |  |  |  |  | 0.8 | 0 | 0 | GOLILLAS [un] |  | 0
| 66 | 75 | 4.8 | 0.6 |  | 91 | 200 | 25 |  |  |  |  | 1 | 0 | 0 | HILO 5/16" [m] |  | 0
| 76 | 100 | 6.4 | 0.8 | [8 empty] | 1C/1R | 0 | 0 | PERNO COCHE 3/8" [un] |  | 0
| 101 | 120 | 8 | 1 | [8 empty] | TOTAL | 0 | 0 | TACO EXP. 5/16" [un] |  | 0
| 121 | 240 | 8 | 1 C / 1R | [11 empty] | TUERCA 3/8" [un] |  | 0
| CONSTANTES NORMA SMACNA HASTA 500 Pa (2") DUCTO CILINDRICO | [14 empty] | TUERCA HILO 5/16" [un] |  | 0
| CONSTANTES NORMA SMACNA HASTA 500 Pa (2") DUCTO CILINDRICO | [14 empty] | CORNERS | [un] | 0
| DIAMETRO DUCTO [cm] |  | ESPESOR [mm] | [13 empty] | [kg] | 0 | [21 empty] | 1 | 2 | 3 | 4 | 5 | 6 | 7 | 8 | 9 | 10 | 11 | 12 | 13 | 14 | 15 | 16 | 17 | 18 | 19 | 20 | 21 | 22 | 23 | 24 | 25 | 26
[16 empty] | BALLETAS | [m] | 0
| 0 | 36 | 0.5 | [13 empty] | [kg] | 0
| 37 | 66 | 0.6 | [12 empty] | CLIPS | [un] | 0
| 67 | 91 | 0.8 | [13 empty] | [kg] | 0
| 92 | 1520 | 1
[9 empty] | A | B | r | d |  |  |  | C | D | L
Nº | EQUIPO | Nº | PISO |  | DESCRIPCION |  |  | CANT. | ANCHO [cm] | ALTO [cm] | Radio Int. [cm] | DESVIA [cm] | SIMETRIA |  |  | ANCHO [cm] | ALTO [cm] | LARGO [m] | [cm] | [cm] | [º] | Nº Casquetes | Clips | Balletas | Empaquetadura | UNION ENTRADA |  | UNION SALIDA |  | FORRO 0,5 [mm] | Nº PIEZAS | Nº UNIONES | CONERS OTROS | CORNER DUCTO RECTO | ESPESOR [mm] | ESPESOR PLANCHAS [mm] | [m2] | [kg] | 1 | Cachimba | Caja Difusora | Caja Difusora Esp. | Codo | Codo Transfor. | Collarín | Collarín c/ Templador | Cono | Cuello Normal | Cuello Presentación | Curva con Casquete | Ducto c/ Aleta | Ducto c/ Templador | Ducto Cilindrico | Ducto Recto | Medio Codo | Pleno | S | S Tranformada | Tapa | Transf. Red - Cuad | Transformación | Unión c/ Lona | Vicera c/ Malla | Zapato c/ Templador | Zapato s/ Templador
1 | [29 empty] | FALSE |  | 0 | 0 | 0 |  |  |  |  | 2 | N/D | N/D | N/D | N/D | N/D | N/D | N/D | N/D | N/D | N/D | N/D | N/D | N/D | N/D | N/D | N/D | N/D | N/D | N/D | N/D | N/D | N/D | N/D | N/D | N/D | N/D
2 | [29 empty] | FALSE |  | 0 | 0 | 0 |  |  |  |  | 3 | N/D | N/D | N/D | N/D | N/D | N/D | N/D | N/D | N/D | N/D | N/D | N/D | N/D | N/D | N/D | N/D | N/D | N/D | N/D | N/D | N/D | N/D | N/D | N/D | N/D | N/D
3 | [29 empty] | FALSE |  | 0 | 0 | 0 |  |  |  |  | 4 | N/D | N/D | N/D | N/D | N/D | N/D | N/D | N/D | N/D | N/D | N/D | N/D | N/D | N/D | N/D | N/D | N/D | N/D | N/D | N/D | N/D | N/D | N/D | N/D | N/D | N/D
4 | [31 empty] | 0 | 0 | 0 |  |  |  |  | 5 | N/D | N/D | N/D | N/D | N/D | N/D | N/D | N/D | N/D | N/D | N/D | N/D | N/D | N/D | N/D | N/D | N/D | N/D | N/D | N/D | N/D | N/D | N/D | N/D | N/D | N/D
5 | [31 empty] | 0 | 0 | 0 |  |  |  |  | 6 | N/D | N/D | N/D | N/D | N/D | N/D | N/D | N/D | N/D | N/D | N/D | N/D | N/D | N/D | N/D | N/D | N/D | N/D | N/D | N/D | N/D | N/D | N/D | N/D | N/D | N/D
6 | [31 empty] | 0 | 0 | 0 |  |  |  |  | 7 | N/D | N/D | N/D | N/D | N/D | N/D | N/D | N/D | N/D | N/D | N/D | N/D | N/D | N/D | N/D | N/D | N/D | N/D | N/D | N/D | N/D | N/D | N/D | N/D | N/D | N/D
7 | [29 empty] | FALSE |  | 0 | 0 | 0 |  |  |  |  | 8 | N/D | N/D | N/D | N/D | N/D | N/D | N/D | N/D | N/D | N/D | N/D | N/D | N/D | N/D | N/D | N/D | N/D | N/D | N/D | N/D | N/D | N/D | N/D | N/D | N/D | N/D
8 | [31 empty] | 0 | 0 | 0 |  |  |  |  | 9 | N/D | N/D | N/D | N/D | N/D | N/D | N/D | N/D | N/D | N/D | N/D | N/D | N/D | N/D | N/D | N/D | N/D | N/D | N/D | N/D | N/D | N/D | N/D | N/D | N/D | N/D
9 | [31 empty] | 0 | 0 | 0 |  |  |  |  | 10 | N/D | N/D | N/D | N/D | N/D | N/D | N/D | N/D | N/D | N/D | N/D | N/D | N/D | N/D | N/D | N/D | N/D | N/D | N/D | N/D | N/D | N/D | N/D | N/D | N/D | N/D
10 | [31 empty] | 0 | 0 | 0 |  |  |  |  | 11 | N/D | N/D | N/D | N/D | N/D | N/D | N/D | N/D | N/D | N/D | N/D | N/D | N/D | N/D | N/D | N/D | N/D | N/D | N/D | N/D | N/D | N/D | N/D | N/D | N/D | N/D
11 | [31 empty] | 0 | 0 | 0 |  |  |  |  | 12 | N/D | N/D | N/D | N/D | N/D | N/D | N/D | N/D | N/D | N/D | N/D | N/D | N/D | N/D | N/D | N/D | N/D | N/D | N/D | N/D | N/D | N/D | N/D | N/D | N/D | N/D
12 | [31 empty] | 0 | 0 | 0 |  |  |  |  | 13 | N/D | N/D | N/D | N/D | N/D | N/D | N/D | N/D | N/D | N/D | N/D | N/D | N/D | N/D | N/D | N/D | N/D | N/D | N/D | N/D | N/D | N/D | N/D | N/D | N/D | N/D
13 | [31 empty] | 0 | 0 | 0 |  |  |  |  | 14 | N/D | N/D | N/D | N/D | N/D | N/D | N/D | N/D | N/D | N/D | N/D | N/D | N/D | N/D | N/D | N/D | N/D | N/D | N/D | N/D | N/D | N/D | N/D | N/D | N/D | N/D
14 | [31 empty] | 0 | 0 | 0 |  |  |  |  | 15 | N/D | N/D | N/D | N/D | N/D | N/D | N/D | N/D | N/D | N/D | N/D | N/D | N/D | N/D | N/D | N/D | N/D | N/D | N/D | N/D | N/D | N/D | N/D | N/D | N/D | N/D
15 | [31 empty] | 0 | 0 | 0 |  |  |  |  | 16 | N/D | N/D | N/D | N/D | N/D | N/D | N/D | N/D | N/D | N/D | N/D | N/D | N/D | N/D | N/D | N/D | N/D | N/D | N/D | N/D | N/D | N/D | N/D | N/D | N/D | N/D
16 | [31 empty] | 0 | 0 | 0 |  |  |  |  | 17 | N/D | N/D | N/D | N/D | N/D | N/D | N/D | N/D | N/D | N/D | N/D | N/D | N/D | N/D | N/D | N/D | N/D | N/D | N/D | N/D | N/D | N/D | N/D | N/D | N/D | N/D
17 | [29 empty] | FALSE |  | 0 | 0 | 0 |  |  |  |  | 18 | N/D | N/D | N/D | N/D | N/D | N/D | N/D | N/D | N/D | N/D | N/D | N/D | N/D | N/D | N/D | N/D | N/D | N/D | N/D | N/D | N/D | N/D | N/D | N/D | N/D | N/D
18 | [31 empty] | 0 | 0 | 0 |  |  |  |  | 19 | N/D | N/D | N/D | N/D | N/D | N/D | N/D | N/D | N/D | N/D | N/D | N/D | N/D | N/D | N/D | N/D | N/D | N/D | N/D | N/D | N/D | N/D | N/D | N/D | N/D | N/D
19 | [31 empty] | 0 | 0 | 0 |  |  |  |  | 20 | N/D | N/D | N/D | N/D | N/D | N/D | N/D | N/D | N/D | N/D | N/D | N/D | N/D | N/D | N/D | N/D | N/D | N/D | N/D | N/D | N/D | N/D | N/D | N/D | N/D | N/D
20 | [31 empty] | 0 | 0 | 0 |  |  |  |  | 21 | N/D | N/D | N/D | N/D | N/D | N/D | N/D | N/D | N/D | N/D | N/D | N/D | N/D | N/D | N/D | N/D | N/D | N/D | N/D | N/D | N/D | N/D | N/D | N/D | N/D | N/D
[23 empty] | 0 | 0 | 0 | [5 empty] | 0 |  | 0 | 0 |  |  | 0 | 0 |  | 1: N/D: No Disponible
NOTA: AL MOMENTO DE REALIZAR LA SOLICITUD DE DUCTOS, FAVOR CONSIDERAR LAS IMÁGENES DE APOYO DESCRITAS ARRIBA A LA DERECHA
|  | TEXTO ROLL UP | [37 empty] | 5: PARAMETROS PESTAÑAS Y COSTURAS PARA CONSTRUCCIÓN; 13: PARAMETROS CONEXIÓN PARA INSTALACIÓN
|  | 1 | 2 | 3 | 4 | 5 | 6 | 7 | 8 | 9 |  | 10 | 11 | 12 | 13
|  | DESCRIPCION | A | B | d | Sim | C | D | L | Dia1 |  | Dia2 | Ang | Ent | Sal |  | SIMETRIA | [8 empty] | UNION ENTRADA | [11 empty] | UNION SALIDA |  |  |  |  | UNION ENT/SAL | LARGO [mm] |  |  | COSTURAS | LARGO A [mm] | LARGO B [mm] |  |  | CONEXIÓN | LARGO [mm]
|  |  | [cm] | [cm] | [cm] |  | [cm] | [cm] | [m] | [cm] |  | [cm] | [º] |  |  |  | Asimétrica | [8 empty] | Balleta | [11 empty] | Balleta |  |  |  | 1 | Pestaña 15 | 15 |  |  | 15 Circular | 15 | 7 |  |  | Balleta | 15
|  | TEXTO ROLL UP 1: Cachimba; TEXTO ROLL UP 2: ?; TEXTO ROLL UP 3: ? |  |  | 135 | ? | Malla |  | Inferior Parejo | [8 empty] | Copla Rodón | [11 empty] | Copla Rodón |  |  |  | 2 | Pestaña 30 | 30 |  |  | Frontal | 0 | 0 |  |  | TDF | 60
|  | TEXTO ROLL UP 1: Caja Difusora; TEXTO ROLL UP 2: ?; TEXTO ROLL UP 3: ?; TEXTO ROLL UP 9: ? |  |  |  | Liso | Liso |  | Pareja Der. - Inf. Pareja | [8 empty] | Embutido | [11 empty] | Embutido |  |  |  | 3 | Collarín | 20 |  |  | Pittsburg | 26 | 7
|  | TEXTO ROLL UP 1: Caja Difusora Esp.; TEXTO ROLL UP 2: ?; TEXTO ROLL UP 3: ?; TEXTO ROLL UP 8: 0.15 |  |  |  | Liso | Liso |  | Pareja Der. - Simétrica | [8 empty] | Escu. - Recar. 25 | [11 empty] | Escu. - Recar. 25 |  |  |  | 4 | Liso | 0 |  |  | Traslape | 20 | 20
|  | TEXTO ROLL UP 1: Codo; TEXTO ROLL UP 2: ?; TEXTO ROLL UP 3: ? |  |  | 90 | ? | ? |  | Pareja Der. - Sup. Pareja | [8 empty] | Escuadra | [11 empty] | Escuadra |  |  |  | 5 | Lona | 20
|  | Codo Transfor. | ? | ? |  | ? | ? | ? |  |  |  |  | 90 | ? | ? |  | Pareja Izq. - Inf. Pareja | [8 empty] | Flange | [11 empty] | Flange |  |  |  | 6 | Recargada 25 | 50
|  | TEXTO ROLL UP 1: Collarín; TEXTO ROLL UP 8: 0.12; TEXTO ROLL UP 9: ? |  |  |  | Liso | Liso |  | Pareja Izq. - Simétrica | [8 empty] | Liso | [11 empty] | Liso |  |  |  | 7 | Triple 50 | 50
|  | TEXTO ROLL UP 1: Collarín c/ Templador; TEXTO ROLL UP 8: Sume 0,05 al Dia1; TEXTO ROLL UP 9: ? |  |  |  | Liso | Liso |  | Pareja Izq. - Sup. Pareja | [8 empty] | Malla | [11 empty] | Malla |  |  |  | 8 | Triple 60 | 60
|  | TEXTO ROLL UP 1: Cono; TEXTO ROLL UP 8: ?; TEXTO ROLL UP 9: ? |  | ? |  | Liso | Liso |  | Simétrica - Inf. Pareja | [8 empty] | Pestaña 15 | [11 empty] | Pestaña 15 |  |  |  | 9 | Escuadra | 25
|  | TEXTO ROLL UP 1: Cuello Normal; TEXTO ROLL UP 2: ?; TEXTO ROLL UP 3: ?; TEXTO ROLL UP 8: ? |  |  |  | Triple 60 | Liso |  | Simétrica - Simétrica | [8 empty] | Pestaña 25 | [11 empty] | Pestaña 25 |  |  |  | 10 | Balleta | 15
|  | TEXTO ROLL UP 1: Cuello Presentación; TEXTO ROLL UP 2: ?; TEXTO ROLL UP 3: ?; TEXTO ROLL UP 8: ? |  |  |  | Triple 60 | Pestaña 30 int |  | Simétrica - Sup. Pareja | [8 empty] | Pestaña 30 | [11 empty] | Pestaña 30 |  |  |  | 11 | Copla Rodón | 200
|  | TEXTO ROLL UP 1: Curva con Casquete; TEXTO ROLL UP 9: ? |  |  | 90 | Liso | Liso |  | Simétrico | [8 empty] | Pestaña 40 | [11 empty] | Pestaña 40 |  |  |  | 12 | Embutido | 0
|  | Ducto c/ Aleta | ? | ? |  |  | ? | ? | ? |  |  |  |  | ? | ? |  | Superior Parejo | [8 empty] | Pestaña 50 | [11 empty] | Pestaña 50 |  |  |  | 13 | Flange | 0
|  | Ducto c/ Templador | ? | ? |  |  | ? | ? | ? |  |  |  |  | ? | ? | [10 empty] | TDF | [11 empty] | TDF |  |  |  | 14 | Malla | 60
|  | TEXTO ROLL UP 1: Ducto Cil. Fe N/1 mm; TEXTO ROLL UP 8: ?; TEXTO ROLL UP 9: ? |  |  |  | Flange | Flange | [10 empty] | Triple 50 | [11 empty] | Triple 50 |  |  |  | 15 | Pestaña 25 | 25
|  | TEXTO ROLL UP 1: Ducto Cil. Fe N/1,5 mm; TEXTO ROLL UP 8: ?; TEXTO ROLL UP 9: ? |  |  |  | Flange | Flange | [10 empty] | Triple 60 | [11 empty] | Triple 60 |  |  |  | 16 | Pestaña 50 | 50
|  | TEXTO ROLL UP 1: Ducto Cil. Fe N/2 mm; TEXTO ROLL UP 8: ?; TEXTO ROLL UP 9: ? |  |  |  | Flange | Flange | [26 empty] | 17 | TDF | 50
|  | TEXTO ROLL UP 1: Ducto Cil. Fe N/3 mm; TEXTO ROLL UP 8: ?; TEXTO ROLL UP 9: ? |  |  |  | Flange | Flange
|  | TEXTO ROLL UP 1: Ducto Cilindrico; TEXTO ROLL UP 8: ?; TEXTO ROLL UP 9: ? |  |  |  | Embutido | Embutido | [27 empty] | Balleta | 15
|  | Ducto Rec. Fe N/1 mm | ? | ? |  |  | ? | ? | ? |  |  |  |  | Flange | Flange | [11 empty] | SOLICITANTE | [15 empty] | Collarín | 20
|  | Ducto Rec. Fe N/1,5 mm | ? | ? |  |  | ? | ? | ? |  |  |  |  | Flange | Flange | [10 empty] | 1 | Rolando Inostroza | [15 empty] | Copla Rodón | 200
|  | Ducto Rec. Fe N/2 mm | ? | ? |  |  | ? | ? | ? |  |  |  |  | Flange | Flange | [10 empty] | 2 | Miguel Alviña | [15 empty] | Embutido
|  | Ducto Rec. Fe N/3 mm | ? | ? |  |  | ? | ? | ? |  |  |  |  | Flange | Flange | [10 empty] | 3 | Francisco Alvarez | [15 empty] | Escu. - Recar. 25 | 50
|  | Ducto Recto | ? | ? |  |  | ? | ? | ? |  |  |  |  | ? | ? | [10 empty] | 4 | Natanael Avile | [15 empty] | Escuadra | 25
|  | TEXTO ROLL UP 1: Medio Codo; TEXTO ROLL UP 2: ?; TEXTO ROLL UP 3: ? |  |  | 45 | ? | ? | [10 empty] | 5 | Roberto Muñoz | [15 empty] | Flange
|  | TEXTO ROLL UP 1: Pleno; TEXTO ROLL UP 2: ?; TEXTO ROLL UP 3: ?; TEXTO ROLL UP 8: ? |  |  |  | Pestaña 25 | [11 empty] | 6 | [16 empty] | Liso
[14 empty] | ? | ? | [10 empty] | 7 | [16 empty] | Lona | 0 | bar: TEXTO ROLL UP 1 to TEXTO ROLL UP 4; TEXTO ROLL UP 8
|  | S Tranformada | ? | ? | ? | ? | ? | ? | ? |  |  |  |  | ? | ? | [10 empty] | 8 | [16 empty] | Malla | 60
|  | TEXTO ROLL UP 1: Tapa; TEXTO ROLL UP 2: ?; TEXTO ROLL UP 3: ? |  |  |  | Pestaña 40 | [11 empty] | 9 | [16 empty] | Pestaña 15 | 15
|  | TEXTO ROLL UP 1: Transf. Red - Cuad; TEXTO ROLL UP 2: ?; TEXTO ROLL UP 3: ?; TEXTO ROLL UP 5: Simétrica; TEXTO ROLL UP 8: ? |  | ? |  | ? | Liso | [10 empty] | 10 | [16 empty] | Pestaña 25 | 25
|  | Transformación | ? | ? |  | ? | ? | ? | ? |  |  |  |  | ? | ? | [10 empty] | 11 | [16 empty] | Pestaña 30 | 30
|  | TEXTO ROLL UP 1: Unión c/ Lona; TEXTO ROLL UP 2: ?; TEXTO ROLL UP 3: ?; TEXTO ROLL UP 8: 0.2 |  |  |  | ? | ? | [10 empty] | 12 | [16 empty] | Pestaña 40 | 40
|  | TEXTO ROLL UP 1: Vicera c/ Malla; TEXTO ROLL UP 2: ?; TEXTO ROLL UP 3: ? |  |  |  | ? | Malla | [10 empty] | 13 | [16 empty] | Pestaña 50 | 50
|  | TEXTO ROLL UP 1: Zapato c/ Templador; TEXTO ROLL UP 2: ?; TEXTO ROLL UP 3: ?; TEXTO ROLL UP 8: 0.1 |  |  |  | ? | Triple 60 | [10 empty] | 14 | [16 empty] | TDF | 50
|  | TEXTO ROLL UP 1: Zapato s/ Templador; TEXTO ROLL UP 2: ?; TEXTO ROLL UP 3: ?; TEXTO ROLL UP 8: 0.1 |  |  |  | ? | Triple 60 | [10 empty] | 15 | [16 empty] | Triple 50 | 50
[26 empty] | 16 | [16 empty] | Triple 60 | 60
17
|  | TEXTO ROLL UP 4: SISTEMA; TEXTO ROLL UP 9: EQUIPO | [15 empty] | 18
|  | TEXTO ROLL UP 4: Aire Acondicionado; TEXTO ROLL UP 9: Caldera | [15 empty] | 19
|  | TEXTO ROLL UP 4: Extracción; TEXTO ROLL UP 9: Compacto | [15 empty] | 20
|  | TEXTO ROLL UP 4: Presurización; TEXTO ROLL UP 9: Fan Coil | [15 empty] | 21
[5 empty] | Inyección |  |  |  |  | Split
UMA
VAV
VEX
VIN
VIP
1
2
Diseñador de Ductos - 1000 - Versión 1.3 - Febrero - 2009. Diseñado y creado para uso exclusivo deTermofrío S.A. Todos los Derechos Reservados. Prohibida su reproducción parcial o total mediante cualquier medio magnético, fotocopia, impresión, manual u otro.
PATENTE EN TRAMITE
R

## Hoja de Pedido 3"
[5 empty] | PEDIDO DE DUCTOS A TALLER TERMOFRIO LTDA. | [20 empty] | Rev.01
[5 empty] | ALTA PRESION 750 Pa (3,0" c.a) | [17 empty] | DIMENSION ENTRADA [cm]
OBRA: |  |  | 0 | [6 empty] | FECHA PEDIDO: |  | 0 |  |  |  | SISTEMA:
TF OBRA: |  |  | 0 | [6 empty] | FECHA RECEP. TALLER: | [5 empty] | KILOS
Nº PEDIDO: |  |  | 0 | [6 empty] | FECHA FABRICACIÓN | [5 empty] | 0.5 | 0.6 | 0.8 | 1 | 1.5 |  |  | 2 |  | BALLETA | CLIPS | TOTAL
SUPERVISOR: |  |  | 0 | [6 empty] | FECHA ENVÍO A OBRA: |  | 0 |  |  |  | 0 | 0 | 0 | 0 | 0 |  |  | 0 |  |  |  | 0
ENCARGADO TALLER: | [9 empty] | N° BATCH:
INSPECCIÓN V°B°
N° | EQUIPO | Nº | PISO | DESCRIPCION | CANT. | DIMENSION ENTRADA [cm] A B | Radio Int. [cm] | DESVIA [cm] | SIMETRIA |  | DIMENSION SALIDA [cm] | LARGO [m] | [cm] | [cm] | [º] | Nº Casquetes | UNION ENTRADA |  | UNION SALIDA |  | FORRO [mm] | Nº PIEZAS | ESP [mm] |  | KILOS | CUMPLE | NO CUMPLE
1
2 | [23 empty] | 0
3 | [23 empty] | 0
4 | [23 empty] | 0
5 | [23 empty] | 0
6 | [23 empty] | 0
7 | [23 empty] | 0
8 | [23 empty] | 0
9 | [23 empty] | 0
10 | [23 empty] | 0
11 | [23 empty] | 0
12 | [23 empty] | 0
13 | [23 empty] | 0
14 | [23 empty] | 0
15
16
17
18
19
20 | [23 empty] | 0
COMENTARIOS: | [14 empty] | SALIDA TALLER
ESCRIBE AQUÍ | [14 empty] | FIRMA ENCARGADO TALLER | [7 empty] | TIMBRE V°B° TALLER
1
2

## Piezas Especiales
PEDIDO DE PIEZAS ESPECIALES A TALLER TERMOFRIO LTDA.
REV.01
OBRA: |  |  |  | SUPERVISOR: | Miguel Angel Alviña
TF OBRA: |  |  |  | SISTEMA:
Nº PEDIDO: |  |  |  | FECHA ENV. OBRA:
TIMBRE RECEPCION TALLER
1 | Equipo | Nº | Planta | Descripción | Cant | Esp | 2 | Equipo | Nº | Planta | Descripción | Cant | Esp
3 | Equipo | Nº | Planta | Descripción | Cant | Esp | 4 | Equipo | Nº | Planta | Descripción | Cant | Esp
EQUIPO
Compacto
Fan Coil
Split
UMA
VAV
VEX
VIN
VIP